## KI
Przebudowa drogi powiatowej nr 3090P - na odcinku Jaroszyn - Ląd
TOM V KOSZTORYS OFERTOWY- BRANŻA DROGOWA
Poz. | Podstawy | Wyszczególnienie elementów rozliczeniowych | Jednostka |  | Cena jednostkowa | Wartość pozycji
|  |  | Nazwa | Ilość
| 2 | 3 | 4 | 5 | 6 | 7
| D.00.00.00 | WYMAGANIA OGÓLNE
1 | - | Wymagania ogólne | * | ryczałt
2 | - | Wykonanie organizacji ruchu na czas budowy i zabezpieczenia robót | kpl. | 1
Razem dział: WYMAGANIA OGÓLNE
| D.01.00.00 | ROBOTY PRZYGOTOWAWCZE
| D.01.01.01 | Odtworzenie trasy i punktów wysokościowych
3 | - | Roboty pomiarowe przy liniowych robotach ziemnych - trasa dróg w terenie równinnym | km | 3.04
| D.01.02.01 | Usunięcie drzew i krzewów
4 | - | Wycinka drzew z frezowaniem bryły korzeniowej wraz z wywozem i zasypaniem dołów i oczyszczeniem terenu | szt. | 15
5 | - | Ręczne ścinanie i karczowanie średniej gęstości krzaków i podszycia | m2 | 2000
| D.01.02.02 | Zdjęcie warstwy humusu
6 | - | Usunięcie warstwy ziemi urodzajnej (humusu) o grubości do 40 cm | m3 | 6478.9
7 | - | Wywiezienie warstwy ziemy urodzajnej (humusu) w miejsce wskazane przez inwestora | m3 | 4847.3
| D.01.02.04 | Rozbiórka elementów dróg
8 | - | Rozbiórka nawierznichi z betonu asfaltowego gr.śr. 15cm wraz z wywozem w mijesce wskazane przez zamawiającego w odległości do 15km i utylizacją | m2 | 15800
9 | - | Rozbiórka nawierznichi z betonu asfaltowego gr.śr. 15cm do ponownego użycia poz. 40 | m2 | 1908
10 | - | Rozbiórka podbudowy z kruszywa wraz z utylizacją gr.śr. 13 cm wraz z wywozem w mijesce wskazane przez zamawiającego w odległości do 15km i utylizacją | m2 | 18593
11 | - | Rozbiórka chodnika z betonu asfaltowego wraz z wywozem w odległości do 15km i utylizacją realizowane przez wykonawce | m2 | 237.78
12 | - | Rozbiórka chodnika z kostki betonowej wraz z wywozem w odległości do 15km i utylizacją realizowane przez wykonawce | m2 | 56.81
13 | - | Rozbiórka obrzeży betonowych wraz z wywozem w odległości do 15km i utylizacją realizowane przez wykonawcę | m | 1126
14 | - | Rozbiórka nawierzchni zjazdów z kostki betonowej wraz z wywozem w odległości do 15km i utylizacją realizowane przez wykonawcę | m2 | 86.67
15 | - | Rozbiórka oporników betonowych wraz z wywozem w odległości do 15km i utylizacją realizowane przez wykonawcę | m | 45.91
16 | - | Rozbiórka krawężników betonowych wraz z wywozem w odległości do 15km i utylizacją realizowane przez wykonawcę | m | 264.05
17 |  | Rozbiórka warstwy kruszywa zwiazanego spoiwem hydraulicznym gr. 10cm wraz z wywozem w odległości do 15km i utylizacją realizowane przez wykonawcę | m2 | 832
18 | - | Rozbiórka podbudowy z kruszywa gr. 10cm wraz z wywozem w odległości do 15km i utylizacją realizowane przez wykonawcę | m2 | 832
19 | - | Rozbiórka przepustów pod zjazdami wraz z ściankami czołowymi z wywozem w odległości do 15km i utylizacją realizowane przez wykonawcę | szt. | 5
Razem dział: ROBOTY PRZYGOTOWAWCZE
| D.02.00.00 | ROBOTY ZIEMNE
| D.02.01.01 | Wykonanie wykopów w gruntach kat. I-V
20 | - | Wykopy oraz przekopy wykonywane koparkami na odkład w gruncie kat.III - obejmuje wykonanie wykopu wraz z transportem gruntu na miejsce składowania lub utylizacji | m3 | 8473.3
| D.02.03.01 | Wykonanie nasypów
21 | - | Formowanie i zagęszczanie nasypów o wys. do 3.0 m wraz z zakupem piasku w gruncie kat. III-IV - wykonanie nasypu | m3 | 8610.9
Razem dział: ROBOTY ZIEMNE
| D.04.00.00 | PODBUDOWY
| D.04.01.01 | Koryto wraz z profilowaniem z zagęszczaniem podłoża
22 | - | Profilowanie i zagęszczanie podłoża wykonywane mechanicznie w gruncie kat. II-IV pod warstwy konstrukcyjne nawierzchni jezdni | m2 | 20062
23 | - | Profilowanie i zagęszczanie podłoża wykonywane mechanicznie w gruncie kat. II-IV pod warstwy konstrukcyjne nawierzchni chodników, zjazdów, zatoki postojowej, chodnika do przełożenia | m2 | 8357
| D.04.02.01 | Warstwa ulepszonego podloża
24 | - | Warstwa ulepszonego podloża z gruntu stabilizowanego spoiwem hydraulicznym C1,5/2 gr. 20 cm - jezdnia | m2 | 20062
| D.04.03.01 | Oczyszczenie i skropienie warstw konstrukcyjnych
25 | - | Mechaniczne oczyszczanie i skropienie emulsją asfaltową na zimno warstwy wiążącej z betonu asfaltowego AC 16W, 50/70, zużycie emilsji 0,3kg/m3 - jezdnia | m2 | 18671
26 | - | Mechaniczne oczyszczenie i skropienie emulsją asfaltową na zimno warstwy z kruszywa łamanego; zużycie emulsji 0,7kg/m2 - jezdnia | m2 | 18826
| D.04.04.02 | Podbudowa z mieszanki niezwiązanej
27 | - | Podbudowa z kruszywa łamanego 0/31.5 gr. 20cm - jezdnia | m2 | 18918.43
28 | - | Podbudowa z kruszywa łamanego 0/31.5 gr. 15cm - zatoka postojowa, zjazdy z betonowej kostki brukowej | m2 | 2840
29 | - | Podbudowa z kruszywa łamanego 0/31.5 gr. 10cm - chodnik, chodnik do przełożenia | m2 | 5539
| D.04.04.05 | Podbudowa z kruszywa związanego spoiwem hydraulicznym
30 | - | Podbudowa z mieszanki związanej spoiwem hydraulicznym C1,5/2 gr. 15cm - zatoka postojowa, zjazdy o betonowej kostki brukowej | m2 | 2840
31 | - | Podbudowa z kruszywa związanego spoiwem hydraulicznym C1.5/2 gr. 10cm - chodnik, chodnik do przełożenia | m2 | 5539
Razem dział: PODBUDOWY
| D.05.00.00 | NAWIERZCHNIE
| D.05.03.05 | Nawierzchnia z betonu asfalotwego - warstwa ścieralna
32 | - | Wykonanie nawierzchni z betonu asfaltowego AC 8S, 50/70 gr. 4cm - jezdnia | m2 | 18609
| D.05.03.05 | Nawierzchnia z betonu asfaltowego - warstwa wiążąca
33 | - | Wykonanie nawierzchni z betonu asfaltowego AC 16W, 50/70 gr. 8cm - jezdnia | m2 | 18764
| D.05.03.23 | Nawierzchnia z kostki betonowej
34 | - | Wykonanie nawierzchni z kostki brukowej betonowej (kolor jasnoszary) gr. 8 cm na podsypce cementowo-piaskowej 1:4 gr. 5cm - zatoka postojowa, zjazdy z betonowej kostki brukowej | m2 | 2840
35 | - | Przełożenie i wyrównanie istniejącej nawierzchni chodnika z betonowej kostki brukowej w miejscowości Ląd | m2 | 832
36 | - | Wykonanie nawierzchni z kostki brukowej betonowej (kolor jasnoszary) gr. 6 cm na podsypce cementowo-piaskowej 1:4 gr. 5cm - chodnik | m2 | 4707
37 | - | Regulacja wysokościowa zjazdów | m2 | 110
Razem dział: NAWIERZCHNIE
| D.06.00.00 | ROBOTY WYKOŃCZENIOWE
| D.06.01.01 | Nawiezienie humusu
38 | - | Plantowanie skarp wraz z humusowaniem, gr. 15cm ponowne użycie ziemi z pozycji nr 6 | m2 | 10877
| D.06.02.01 | Przepusty pod zjazdami
39 | - | Rura PPSN 8 o średnicy 400mm wraz z lawą z kruszywa 0/31.5 gr. 20cm | m | 475
40 | - | Umocnienie wylotu przepustu z narzutem z kamienia polnego | m2 | 176
| D.06.03.01 | Pobocze gruntowe
41 | - | Wbudowanie pobocza z destruktu bitumicznego gr. 10cm (do wykorzystania z rozbiórki nawierzchni z pozycji nr 9) | m2 | 1908
Razem dział: ROBOTY WYKOŃCZENIOWE
| D.07.00.00 | URZĄDZENIA BEZPIECZEŃSTWA RUCHU
| D.07.01.01 | Oznakowanie poziome
42 | - | Oznakowanie poziome grubowarstwowe nawierzchni bitumicznych - oznakowanie gładkie | m2 | 1103.8
| D.07.02.01 | Oznakowanie pionowe
43 | - | Istniejące znaki drogowe do przeniesienia w nowe miejsce | szt. | 12
44 | - | Istniejące znaki drogowe do likwidacji | szt. | 3
45 | - | Zakup tablic oraz słupków znaków drogowych mini typ II gen. wraz z przymocowaniem tablic i ustawieniem słupków rurowych do znaków | szt. | 22
46 | - | Zakup tablic oraz słupków znaków drogowych średnich typ II gen. wraz z przymocowaniem tablic i ustawieniem słupków rurowych do znaków | szt. | 25
| D.07.05.01 | Bariery ochronne stalowe
47 | - | Bariery ochronne stalowe H1W3B | m | 240
48 | - | Balustrady U-11 | m | 60
Razem dział: URZĄDZENIA BEZPIECZEŃSTWA RUCHU
| D.08.00.00 | ELEMENTY ULIC
| D.08.01.01 | Krawężniki betonowe
49 | - | Ustawienie krawężników betonowych 15x30 cm na podsypce cem.piaskowej i ławie betonowej (beton C12/15) z oporem | m | 3315
| D.08.01.01 | Oporniki betonowe
50 | - | Ustawienie oporników betonowych 12x25 cm na podsypce cem.piaskowej i ławie betonowej (beton C12/15) z oporem | m | 1230
| D.08.03.01 | Betonowe obrzeża chodnikowe
51 | - | Ustawienie obrzeży betonowych 8x30 cm na podsypce cem.piaskowej i ławie betonowej (beton C12/15) | m | 3270
| D.08.05.06 | Wykonanie ścieków przy peronach przystankowych
52 | - | Wykonanie ścieku z dwóch rzędów kostki brukowej betonowej (typ cegła) gr. 8 cm na podsypce cementowo-piaskowej 1:4 gr. 5cm | m | 141
53 | - | Wykonanie ścieku prefabrykowanego wg. KPED | m | 10
Razem dział: ELEMENTY ULIC
| D.10.00.00 | INNE
| D.10.01.01 | Regulacja wysokościowa studzienek i zaworów
54 | - | Regulacja studzienek kanalizacyjnych | kpl. | 3
55 | - | Remont przepustów drogowych | kpl. | 2
Razem dział: INNE
Razem netto:
Podatek VAT(23%):
Razem brutto:

## TWES
TABELA WARTOŚCI ELEMENTÓW SCALONYCH
Przebudowa drogi powiatowej nr 3090P - na odcinku Jaroszyn - Ląd
1 | WYMAGANIA OGÓLNE | 0
2 | ROBOTY PRZYGOTOWAWCZE | 0
3 | ROBOTY ZIEMNE | 0
4 | PODBUDOWY | 0
5 | NAWIERZCHNIE | 0
6 | ROBOTY WYKOŃCZENIOWE | 0
7 | URZĄDZENIA BEZPIECZEŃSTWA RUCHU | 0
8 | ELEMENTY ULIC | 0
9 | INNE | 0
10 | RAZEM (NETTO) | 0
11 | VAT 23% | 0
12 | RAZEM BRUTTO | 0