## Przedmiar
Kosztorys ofertowy
Branża mostowa
PRZEBUDOWA MOSTU W CIĄGU DROGI POWIATOWEJ NR 3090P W M.LĄD
Nr poz. | Podstawa | Numer ST | Opis robót | Jm | Ilość | Cena | Wartość
1 | 2 | 3 | 4 | 5 | 6
KOD CPV 451
|  | D-M-00.00.00 | WYMAGANIA OGÓLNE
Dokumentacja projektowa opracowana przez Wykonawcę
1 | Analiza własna |  | Projekt technologiczny rozbiórek | ryczałt | 1
2 | Analiza własna |  | Projekt rusztowań i deskowań | ryczałt | 1
3 | Analiza własna |  | Projekt technologiczny betonowania | ryczałt | 1
4 | Analiza własna |  | Projekt technologiczny wykonania napraw | ryczałt | 1
5 | Analiza własna |  | Projekt zabezpieczenia rzeki | ryczałt | 1
6 | Analiza własna |  | Geodezyjna powykonawcza dokumentacja obiektu | ryczałt | 1
Roboty dodatkowe - prace utrzymaniowe
7 | Analiza własna |  | Wykonanie dróg technologicznych na terenie zalewowym np. z płyut betonowych wraz z rozbiórką | ryczałt | 1
8 | Analiza własna |  | Montaż i demontaż szczelnych ekranów chroniących rzekę i teren zalewowy przed zanieczyszczeniami z rozbiórki | ryczałt | 1
9 | Analiza własna |  | Spełnienie przez Wykonawcę robót wynikających z Wymagań Ogólnych a niewymienionych powyżej | ryczałt | 1
|  | D-01.00.00 | ROBOTY PRZYGOTOWAWCZE
|  | D-01.01.01 | Odtworzenie trasy i punktów wysokościowych
10 | KNR 201 0119/03 |  | Roboty pomiarowe przy liniowych robotach ziemnych wraz z robotami pomiarowymi obiektu | km | 0.312
|  | D-01.02.01 | Usunięcie drzew i krzewów
11 | KNNR 1 0101/03 |  | Mechaniczne scinanie drzew z karczowaniem pni o srednicy 26-35cm | szt | 1
12 | KNNR 1 0101/04 |  | Mechaniczne scinanie drzew z karczowaniem pni o srednicy 36-45cm | szt | 1
13 | KNNR 1 0102/04 |  | Mechaniczne karczowanie krzaków i podszycia gestych powyzej 60% powierzchni | ha | 0.036
14 | KNNR 1 0107/01 |  | Wywozenie pni, dłużyc i gałęzi | mp | 20
15 | Analiza własna |  | Wykonanie nasadzeń zastępczych | kpl | 3
|  | D-01.02.03 | Wyburzenie obiektów inżynierskich
UWAGA: Podane ilości i zakres robót rozbiórkowych mają charakter szacunkowy. Technologię rozbiórki pracuje Wykonawca.
16 | KNR 233 0702/03, KNR AT-06 0101/02 |  | Demontaż stalowych elementów wyposażenia - balustrady, bariery, dylatacje, ogranicznik nawierzchni kapy | t | 52.479
17 | KNR 404 0303/03 |  | Rozebranie elementów żelbetowych - wspornik płyty pomostu, kapa, płyta przejściowa, zwieńczenie podpór, schody skarpowe | m3 | 481.9
18 | KNR 13-23 0106/02 |  | Rozbiórka izolacji z papy | m2 | 2046.4
19 | KNR K-01 0103/02 |  | Usuniecie zewnetrznej warstwy betonu grubosci ponad 5mm z powierzchni poziomych przez frezowanie - frezowanie powierzchni płyty pomostu | m2 | 2046.4
20 | KNR 4-04 0603/01 |  | Rozbiórka betonowych umocnienień skarp i stożków, przyjęta grubość umocnień 15cm | m3 | 55.9
21 | KNKRB 6 0805/05 (analogia) |  | Rozebranie umocnienia skarp z elementów betonowych na betonie - rozbiórka umocnienie stożków i ścieku skarpowego | m2 | 558.8
22 | KNK 2-06 0809/03 |  | Rozbiórka krawezników kamiennych na podsypce cementowo-piaskowej na moście | m | 420
23 | Analiza własna |  | Demontaż wpustu | szt. | 6
24 | KNR 231 0803/03(04), KNR 404 1103/01(04,05) |  | Rozebranie mechaniczne nawierzchni bitumicznych jezdni na moście, nawierzchnia o zmiennej grubości przyjęta średnia grubość nawierzchni 18cm | m2 | 1575.9
25 | KNR 231 0803/03 |  | Rozebranie mechaniczne nawierzchni bitumicznych chodnika na moście, przyjęta feubość nawierzchni 3cm | m2 | 472.5
26 | KNR 231 0803/03(04), KNR 404 1103/01(04,05) |  | Rozebranie mechaniczne nawierzchni bitumicznych na dojazdach, przyjęta grubość nawierzchni 10cm | m2 | 647
27 | KNR 231 0803/03(04), KNR 404 1103/01(04,05) |  | Rozebranie mechaniczne podbudowy konstrukcji nawierzchni bitumicznej i betonowej z kruszywa - przyjęta grubość 30cm | m2 | 689.3
28 |  |  | Rozbiórka krawężników wraz z rozbiórką ławy betonowej i wywozem gruzu | m | 211.8
29 | KNCK 1 1409/05 |  | Rozbiórka obrzeży chodnikowych na podsypce cementowo-piaskowej | m | 105.9
30 |  |  | Rozbiórka nawierzchni z płyt betonowych z podbudową | m2 | 264.8
31 | KNR AT-03 0102/04 |  | Frezowanie na wierzchni istniejącej na łączeniu z nową | m2 | 6.15
32 | KNR 404 1103/01, KNR 404 1103/04, KNR 404 1103/05 |  | Wywiezienie gruzu z rozbiórek samochodem samowyładowczym z załadunkiem mechanicznym na odległość 15km wraz z opłatą za składowanie gruzu | m3 | 1761.4
33 | Analiza własna |  | Opłata za składowanie materiałów z rozbiórki | m3 | 1761.4
|  | D-02.00.00 | ROBOTY ZIEMNE
|  | D-02.01.01 | Wykonanie wykopów w gruntach kat. I-V
34 | KNR 201 0301/02, KNR 201 0214/04 |  | Roboty ziemne z transportem urobku samochodami samowyładowczymi o ładowności 5-10 t: grunt kat. III (faktyczną odległość uściśli wykonawca w ofercie) | m3 | 1221
35 | KNR 9-06 0101/08 |  | Wbijanie z terenu ścianek szczelnych stalowych z grodzic Wx=1600 w gruncie kategorii III wraz z rozparciem, H=8.0m | m | 9.6
36 | KNR 9-06 0101/08 |  | Wbijanie z terenu ścianek szczelnych stalowych z grodzic Wx=1600 w gruncie kategorii III wraz z rozparciem, H=12.0m | m | 12
37 | KNR 9-06 0101/08 |  | Wbijanie z terenu ścianek szczelnych stalowych z grodzic Wx=3200 w gruncie kategorii III wraz z rozparciem, H=16.0m wraz z wykonaniem odciągów | m | 12
38 | KNR 9-06 0102/08 |  | Wyciąganie ścianek szczelnych stalowych | m | 33.6
39 | KNKRB 1 0453/03 |  | Wykonanie stopni ziemnych na skarpach przy nachylenie skarpy 1:1,5, kategoria gruntu I-III | m2 | 2370
40 | KNR 201 0313/02, KNR 201 0236/03, KNR 201 0214/01 |  | Formowanie i zagęszczanie nasypów z ziemi dowożonej samochodami samowyładowczymi: grunt kat. III-IV - zasypka stożków, poszerzenie korony drogi | m3 | 3040.4
41 | KNKRB 6 0104/05 |  | Umocnienie poboczy kruszywem stabilizowanym mechanicznie, warstwa gr. 10cm (umocnienie klińcem) | m3 | 12.1
|  | D-04.00.00 | PODBUDOWY
|  | D-04.01.01 | Koryto z profilowaniem i zagęszczeniem
42 |  |  | Ręczne wykonanie koryt pod konstrukcję nawierzchni jezdni na głębokość około 40cm | m2 | 787.9
43 |  |  | Ręczne wykonanie koryt pod chodnik na głębokość 15cm | m2 | 286
|  | D-04.03.01 | Oczyszczenie i skropienie warstw konstrukcyjnych
44 |  |  | Oczyszczenie mechaniczne nawierzchni drogowej i skropienie nawierzchni drogowych emulsją asfaltową | m2 | 2117.5
|  | D-04.04.02 | Podbudowa z kruszywa stabilizowanego mechanicznie
45 | KNR 2-31 0114/05(06) |  | Podbudowy gr. 20cm z kruszywa łamanego stabilizowanego mechanicznie 0/31,5mm | m2 | 701.7
|  | D-04.05.01 | Podbudowa i ulepszone podłoże z gruntu lub kruszywa stabilizowango cementem
46 | KNK 2-06 0113/01 |  | Warstwa wzmacniająca podłoże grubości 20cm z gruntu stabilizowanego cemenetem o Rm=5MPa | m3 | 775.9
|  | D-04.07.01 | Podbudowa z betonu asfaltowego
47 |  |  | Wykonanie podbuowy zasadniczej z betonu asfaltowego AC WMS 16P o grubości warstwy 7cm | m2 | 707.9
|  | D-05.00.00 | NAWIERZCHNIE
|  | D-05.03.05 | Nawierzchnia z betonu asfaltowego.
48 |  |  | Wykonanie warstwy wiążącej z betonu asfaltowego AC WMS 16W o grubości 7cm | m2 | 701.7
49 | KNR 228 0702/01 |  | Ułożenie siatki zbrojeniowej z włókien szklanych wstępnie przesączona asfaltem o wytrzymałości na rozciąganie min. 100kN i maksymalnym wydłużeniu przy zerwaniu 3% - siatka na połączeniu starej i nowej nawierzchni | m2 | 12.3
|  | D-07.00.00 | URZĄDZENIA BEZPIECZEŃSTWA RUCHU
|  | D-07.01.01 | Oznakowanie poziome - stałe
50 | KNKRB 6 0704/01 |  | Oznakowanie poziome jezdni farba: linie segregacyjne i krawedziowe ciagle malowane recznie. | m2 | 127
|  | D-07.02.01 | Oznakowanie tymczasowe
51 | a własn |  | Montaż, utrzymanie i demontaż oznakowania poziomego i pionowego, sygnalizacji świetlnej oraz barier ochronnych na czas trwania robót wg projektu tymczasowej organizacji ruchu | ryczałt | 1
|  | D-07.05.01 | Bariery ochronne stalowe
52 | KSNR 6 0703/01 |  | Montaż barier ochronnych o parametrach H1, W3 A - jednostronne | m | 207
|  | D-08.00.00 | ELEMENTY ULIC
|  | D-08.01.02 | Krawężniki
53 | KNCK 1 0902/04 |  | Wykonanie ław betonowych z oporem 40x15cm pod krawężniki | m3 | 15.1
54 | KNCK 1 0904/10 |  | Wbudowanie krawężników betonowych 20x30cm - podsypka cementowo-piaskowa, spoiny wypelniane zaprawa | m | 184.2
55 | KNCK 1 0902/04 |  | Wykonanie ław betonowych z oporem 20x10cm pod obrzeża | m3 | 2.8
56 | KNCK 1 0906/02 |  | Ustawienie obrzeży 30x8cm na podsypce cementowo-piaskowej gr. 3cm, spoiny wypelniane zaprawa | m | 92.1
|  | D-08.02.02. | Chodnik z betonowy kostki brukowej
57 | KNNR 6 0502/03 |  | Chodniki z kostki betonowej grubosci 8cm na podsypce cementowo-piaskowej gr. 5cm z wypelnieniem spoin piaskiem | m2 | 266.4
58 | KNK 2-06 0109/03 |  | Podbudowa betonowa - warstwa górna podbudowy o grubości do 10cm | m3 | 26.6
|  | M-22.00.00 | KORPUSY PODPÓR I KONSTRUKCJE OPOROWE
|  | M-22.51.20 | Naprawy podpór
Przyczółki
59 | KNR 13-12 0102/01 |  | Wiercenie otworów o średnicy 20mm w konstrukcjach betonowych i zelbetowych wraz z montażem prętów - nadbetonowanie przyczółków | szt | 540
60 | KNR 2-33 0207/06(07,08,09), KNR 2-33 0208/06(07,08,09) |  | Przygotowanie i montaż zbrojenia korpusów przyczółków i filarów podpór - stal fyk=500MPa, klasa C - nadbetonowanie przyczółków | t | 2.348
61 | KNR 2-33 0203/03, KNR 2-33 0210/05 |  | Betonowanie korpusów przyczółków oraz skrzydełek z betonu C30/37 w deskowaniu tradycyjnym | m3 | 19.8
62 | KNR K-01 0101/02 |  | Czyszczenie strumieniowo-scierne powierzchni betonowych przyczółków | m2 | 234.7
63 | Analiza własna |  | Wykonania iniekcji rys w betonie podpór (przyjęta ilość szacunkowa) | m | 150
64 | KNR K-13 0603/01 |  | Wykonanie warstwy sczepnej | m2 | 234.7
65 | KNR K-21 0203/05 |  | Ręczna naprawa konstrukcji betonowych zbrojonych przez wypełnienie ubytków o głębokości 5-50mm zaprawą cementowo-polimerową PCC (średnia głębokość 25mm) - przyjęte na 5% powierzchni | m2 | 11.7
66 |  |  | Szpachlowanie ręczne powierzchni ścian podpór zaprawami PCC II - przyjęta średnia grubość 5mm | m2 | 234.7
Filary
67 | KNR K-01 0101/02 |  | Czyszczenie strumieniowo-scierne powierzchni betonowych filarów | m2 | 785.9
68 | KNR 2-33 0203/03, KNR 2-33 0210/05 |  | Betonowanie gzymsu zwieńczenia filarów oraz obetonowanie ciosów podłożyskowych z betonu C30/37 w deskowaniu tradycyjnym | m3 | 8.9
69 | KNR K-13 0603/01 |  | Wykonanie warstwy sczepnej | m2 | 840.6
70 | KNR K-21 0203/05 |  | Ręczna naprawa konstrukcji betonowych zbrojonych przez wypełnienie ubytków o głębokości 5-50mm zaprawą cementowo-polimerową PCC (średnia głębokość 25mm) - przyjęte na 5% powierzchni | m2 | 39.3
71 |  |  | Szpachlowanie ręczne powierzchni ścian podpór zaprawami PCC II - przyjęta średnia grubość 5mm | m2 | 820.3
|  | M-23.00.00 | USTRÓJ NOŚNY
72 | Analiza własna |  | Mycie konstrukcji stalowej ustroju | m2 | 6191.38
73 | KNR 7-12 0110/01 |  | Czyszczenie strumieniowo-scierne konstrukcji stalowych | m2 | 6191.38
74 | Analiza własna |  | Szlifowanie ostrych krawędzi (r=2 mm) | m | 10872
75 | Analiza własna |  | Zabezpieczenie szczelin (na styku stal-beton) preparatem penetrującym | m | 1680
76 | Analiza własna |  | Oczyszczenie, sprawdzenie połączeń śrubowych wraz z ich zabezpieczenie preparatem penetrującym | szt | 3328
77 | Analiza własna |  | Uszczelnienie krawędzi beton - stal masą trwaleplastyczną | m | 1680
78 | Analiza własna |  | Zabezpieczenie szczelin miedzy ceownikami na poprzecznicach podporowych sznurem polipropylenowych i masą trwaleplastyczną | m | 183.57
79 | Analiza własna |  | Wykonanie warstwy podkładowej (farba wysokocynkowa), międzywarstwy, warstwy nawierzchniowej wraz z zabezpieczeniem krawędzi dodatkową powłoką | m2 | 6191.38
80 | Analiza własna |  | Montaż rusztowań podwieszanych do wykonania zabezpieczenia antykorozyjnego ustroju nośnego | m2 | 2520
81 |  |  | Wykonanie zabezpieczenia antykorozyjnego łożysk - czyszczenie, mycie, gruntowanie i malowanie | m2 | 120
82 | KNNR-W 3 0408/01 |  | Wiercenie otworów o srednicy 14mm wiertnicami diamentowymi w konstrukcjach zelbetowych | cm | 102920
83 | KNNR-W 3 0408/02 |  | Wiercenie otworów o srednicy 18mm wiertnicami diamentowymi w konstrukcjach zelbetowych | cm | 260678
84 | KNR 233 0207/14, KNR 233 0208/14 |  | Przygotowanie i montaż na budowie zbrojenia płyty pomostu wraz z wklejeniem łączników na żywicę epoksydową | t | 58.489
85 | KNR 233 0210/05, KNR 233 0203/02 |  | Betonowanie płyty pomostu betonem C30/37, przy użyciu pompy na samochodzie, w deskowaniu tradycyjnym /dowóz betonu transportem zewnętrznym/ | m3 | 339.6
86 |  |  | Kotwy kap | szt | 420
|  | M-25.00.00 | URZĄDZENIA DYLATACYJNE
|  | M-25.01.01 | Modułowe urządzenie dylatacyjne
87 | KNR 2-33 0701/05 |  | Montaż dylatacji modułowej | m | 22
|  | M-26.00.00 | ODWODNIENIE
|  | M-26.01.01 | Wpusty mostowe
88 | KNR 2-33 0705/02 |  | Wykonanie elementów odwodnienia ustrojów niosących - wpusty wraz z kompletem przyłącza do kolektora | szt | 12
|  | M-26.01.02 | Odwodnienie izolacji pomostu obiektu mostowego
89 | KNNR-W 3 0408/08 |  | Wiercenie otworów o średnicy 60mm wiertnicami diamentowymi w konstrukcjach zelbetowych | cm | 925
90 | KNR 2-33 0705/01 |  | Sączki odwadniające izolację płyty pomostu średnicy 50mm z tworzywa wraz z odpływem | szt | 37
91 | Analiza własna |  | Wykonanie warstwy drenującej z kruszywa o uziarnieniu 4/8mm z lepiszczem żywicznym | m2 | 130
|  | M-26.02.04 | Instalacja odprowadzająca ścieki z wpustów rurami
92 | Analiza własna |  | Rury średnicy 200mm | m | 235
93 | Analiza własna |  | Rury średnicy 250mm | m | 51
94 | Analiza własna |  | Rury średnicy 300mm | m | 59
95 |  |  | System podwieszenia | kpl | 1
96 | KNNR 4 1424/03 |  | Studzienki ściekowe uliczne betonowe o średnicy 500mm bez osadnika z żeliwnym wpustem ulicznym | szt | 5
97 | KNNR 4 1414/01 (analogia) |  | Studnie D2 rewizyjne z kręgów betonowych o średnicy 1000mm z wpustem | szt | 1
98 | KNNR 4 1414/01 (analogia) |  | Studnie D1 rewizyjne z kręgów betonowych o średnicy 1000mm | szt | 1
99 |  |  | Studnia 1200mm SK1, SK2, SK3 | szt | 3
100 | KNR-W 2-01 0618/04 |  | Os1.5 - Studzienki rewizyjne i zbiorcze drenazowe oraz osadniki piasku o srednicy 1200-1600mm w gruncie kategorii I-II | szt | 1
101 | KNR-W 2-01 0618/04 |  | Os3 - Studzienki rewizyjne i zbiorcze drenazowe oraz osadniki piasku o srednicy 1200-1600mm w gruncie kategorii I-II | szt | 1
102 | Analiza własna |  | Se-10 Separator lamelowy | kpl | 1
103 | Analiza własna |  | Se-30 Separator lamelowy | kpl | 1
104 | Analiza własna |  | Wykonanie prefabrykowanego wylotu przykanalika na skarpę | szt | 2
105 | Analiza własna |  | Stalowa rura ochronna średnicy 298.5/6 | m | 8.5
|  | M-27.00.00 | HYDROIZOLACJA
|  | M-27.01.01 | Izolacja bitumiczna "na zimno"
106 | KNR 2-33 0713/27 (analogia) |  | Wykonanie epoksydowo-bitumicznej hydroizolacji powierzchni betonowych podpór - na zimno (3 warstwy) | m2 | 233.8
|  | M-27.02.01 | Izolacja z papy zgrzewalnej
107 | KNNR 2 0507/01 |  | Wykonannie izolacji z papy termozgrzewalnej | m2 | 3320.8
|  | M-28.00.00 | WYPOSAŻENIE POMOSTU
|  | M-28.01.01 | Krawężniki kamienne
108 | KNR 2-33 0706/01 |  | Montaż krawężników 20x20cm z kotwieniem prętami wklejanymi w wywiercone otwory wraz z uszczelnieniem styków, krawężnik montowany na podlewce niskoskurczowej | m | 449
|  | M-28.02.03 | Kapy chodnikowe
109 | KNR 2-02 1916/01 |  | Betonowanie podbetonu pod kapy na dojazdach o grubości 10cm C8/10 | m3 | 5.2
110 | KNR 233 0404/10, KNR 233 0405/12 |  | Przygotowanie i montaż na budowie zbrojenia kap chodnikowych żelbetowych, przy średnicy prętów: 10 mm - stal fyk=500MPa, klasa C | t | 19.183
111 | KNR 233 0409/05, KNR 233 0401/03 |  | Betonowanie kap chodnikowych żelbetowych betonem C30/37, przy użyciu pompy na samochodzie, w deskowaniu tradycyjnym, z zagęszczeniem betonu wibratorem pogrążalnym /dowóz betonu transportem zewnętrznym/ | m3 | 192.6
112 | KNR 2-22 0206/02 (analogia) |  | Montaz gzymsów prefabrykowanych z betonu polimerowego | m | 449
|  | M-28.03.01 | Balustrady stalowe na obiektach mostowych
113 | KNR 2-33 0702/01 |  | Wykonanie, transport i montaż balustrad mostowych | t | 7.247
114 | Analiza własna |  | Wykonanie cynkowania ogniowego | kg | 7247
115 | Analiza własna |  | Zabezpieczene antykorozyjne elementów stalowych w wytwórni | m2 | 291.4
|  | M-28.05.01 | Bariery ochronne stalowe
116 | KSNR 6 0703/01 |  | Montaż barier ochronnych o parametrach H1, W3 - jednostronne, wraz z odcinkami przejściowymi i końcowymi oraz fundamentami nad przepustem | m | 224.4
117 | KSNR 6 0703/01 |  | Montaż barieroporęczy o parametrach H2, Dmin=0.6m | m | 224.4
|  | M-29.00.00 | ROBOTY PRZYOBIEKTOWE
|  | M-29.05.01 | Płyty przejściowe
118 | KNR 2-02 1916/01 |  | Betonowanie podbetonu pod płytę przejściową o grubości 10cm C8/10 | m3 | 11.4
119 | KNR 2-33 0207/02, KNR 2-33 0208/02 |  | Przygotowanie i montaż zbrojenia płyty przejściowej - stal fyk=500MPa, klasa C | t | 2.857
120 | KNR 2-33 0401/01, KNR 2-33 0408/01 |  | Betonowanie płyty przejściowej z betonu C30/37 w deskowaniu tradycyjnym wraz z wykonaniem przekładki między płytą przejściową a przyczółkiem | m3 | 31.8
|  | M-29.10.01 | Schody skarpowe
121 |  |  | Wykonanie schodów skarpowych dla obsługi szer. 0.8m z poręczą - schody prefabrykowane ograniczone obrzeżami z kotwieniem poręczy w fundamentach betonowych, poręcz zabezpieczona antykorozyjnie | m | 25
|  | M-29.15.01 | Umocnienie skarp
122 | KNR 2-02 1916/01, KNR 2-33 0207/14, KNR 2-33 0208/14, KNR 2-33 0401/01, KNR 2-33 |  | Wykonanie murka umocnienia podnóża skarpy z betonu C25/30 | m | 117.4
123 | KNCK 1 0902/02, KNR 2-31 0407/05, KNR 2-02 1916/01, KNK 2-06 0301/04 |  | Wykonanie umocnienia skarp i stożków brukiem gr. 16cm na podbetonie C12/15 gr. 10cm, spoiny zacierane zaprawą | m2 | 943
124 | Analiza własna |  | Naprawa umocnienia terenu i skarpy u podnóża skarpy przyczółka nr 1 - czyszczenie spoin, wymiana uszkodzonych płyt, uzupełnianie spoin betonem C20/25 | m2 | 372
|  | M-30.00.00 | ROBOTY NAWIERZCHNIOWE i ZABEZPIECZAJĄCE
|  | M-30.01.01 | Nawierzchnia jezdni mostowej z mieszanki SMA
125 | KNR 2-31 0310/05(06) |  | Wykonanie warstwy ścieralnej z mieszanki mastyksy grysowego (SMA) grubości po zagęszczeniu 4cm na moście i na dojazdach | m2 | 2082
126 | Analiza własna |  | Wykonanie przeciwspadku przy krawężniku szer. 25cm i średniej grubości 2cm z mieszaniny syntetycznego asfaltu modyfikowanego polimerami oraz odpowiedniego kruszywa | m | 52.7
|  | M-30.01.05 | Nawierzchnia jezdni mostowej z asfaltu twardolanego
127 | Analiza własna |  | Wykonanie warstwy wiążącej z asfaltu lanego - gr. 4.5cm | m2 | 1433
|  | M-30.05.02 | Nawierzchnia z żywic syntetycznych
128 | Analiza własna |  | Wykonanie nawierzchnio-izolacji na bazie żywic epoksydowo-poliuretanowych | m2 | 873
|  | M-30.20.05 | Zabezpieczenie antykorozyjne betonu
129 | Analiza własna |  | Przygotowanie podłoża betonowego i wykonanie powierzchniowego zabezpieczenia betonu | m2 | 3034.6
Ogółem netto:
Podatek VAT (23%:)
Ogółem brutto: