## Table 1
KOSZTORYS OFERTOWY - PRZEDMIAR
PRZEBUDOWA DROGI POWIATOWEJ NR 3090P NA ODCINKU LĄD - ZAGÓRÓW
LP | NUMER SST | WYSZCZEGÓLNIENIE ELEMENTÓW ROZLICZENIOWYCH |  |  | JEDNOSTKA |  | CENA JEDNOSTKO WA | WARTOŚĆ
[5 empty] | NAZWA | ILOŚĆ
1 | 2 | 4 |  |  | 5 | 6,00 | 7 | 8
00.00.00 |  | WYMAGANIA OGÓLNE
01.00.00 |  | ROBOTY PRZYGOTOWAWCZE
1 | 2001-01-01 | Wyznaczenie trasy i punktów wysokościowych w terenie równinnym |  |  | km | 3,30
2 | 2001-01-02 | Obcięcie gałęzi wraz z uporządkowaniem terenu i odwozem na odkład Wykonawcy |  |  | mp | 100,00
3 | 2002-01-02 | Usunięcie warstwy ziemi urodzajnej - humusu gr. 40 cm pod projektowane elementy drogowe wraz z załadunkiem i odwozem na odkład Wykonawcy |  |  | m3 | 610,00
4 | 2004-01-02 | Rozebranie tablic oznakowania pionowego wraz z załadunkiem i odwozem na odkład Zamawiającego |  |  | szt. | 29,00
5 |  | Rozebranie słupków oznakowania pionowego wraz z załadunkiem i odwozem na odkład Zamawiającego |  |  | szt. | 27,00
6 |  | Rozebranie słupków prowadzących U-1a wraz z załadunkiem i odwozem na odkład Zamawiającego |  |  | szt. | 74,00
7 |  | Rozbiórka barier U-14a oraz U-14a+U-1c wraz z załadunkiem i odwozem na odkład Zamawiającego |  |  | mb | 2855,00
8 |  | Rozbiórka lustra drogowego U-18a wraz z załadunkiem i odwozem na odkład Zamawiającego |  |  | szt. | 1,00
9 |  | Rozbiórka tablic prowadzących U-3 wraz z słupkami z załadunkiem i odwozem na odkład Zamawiającego |  |  | szt. | 4,00
10 |  | Rozebranie nawierzchni bitumicznej jezdni oraz zjazdów śr. gr. 15 cm wraz z podbudową z kruszywa łamanego oraz destruktu bitumicznego śr. gr. 17cm wraz z przekruszeniem do frakcji 0/63mm, załadunkiem i odwozem na odkład Zamawiającego (2855m2) |  |  | m3 | 914,00
11 |  | Rozbiórka opornika oraz krawężnika betonowego wraz z ławą z betonu cementowego z załadunkiem i odwozem na odkład Wykonawcy |  |  | m3 | 55,00
Razem roboty przygotowawcze
02.00.00 |  | ROBOTY ZIEMNE
12 | 2001-02-01 | Wykonanie wykopów, po uprzednim zdjęciu warstwy humusu pod projektowane elementy drogowe wraz z załadunkiem i odwozem na odkład Wykonawcy |  |  | m3 | 1250,00
13 | 2001-02-03 | Wykonanie nasypów pod projektowane elementy drogowe wraz z zakupem, dowozem i wbudowaniem |  |  | m3 | 1100,00
Razem (roboty ziemne):
04.00.00 |  | PODBUDOWY
14 | 2001-04-01 | Wykonanie profilowania i zagęszczenia podłoża w wykonanym wykopie |  |  | m2 | 11261,00
|  | pod nawierzchnię jezdni | m2 | 10070
|  | pod zjazdy bitumiczne | m2 | 1191
15 | 2001-04-03 | Oczyszczenie i skropienie warstw konstrukcyjnych (podbudowa zasadnicza, z mieszanki niezwiązanej z kruszywem C90/3, 0/63mm) pod jezdnię i zjazdy bitumiczne w ilości 0,8 kg/m2 emulsji asfaltowej |  |  | m2 | 8178,00
16 |  | Oczyszczenie i skropienie warstw konstrukcyjnych (warsta wiążąca i wiążąco - wyrównawcza) pod jezdnię w ilości 0,5 kg/m2 emulsji asfaltowej |  |  | m2 | 19558,00
17 |  | Oczyszczenie i skropienie warstw konstrukcyjnych (podbudowa zasadnicza z kruszywa łamanego stabilizowanego mechanicznie 0/31,5mm) pod zjazdy bitumiczne w ilości 0,8 kg/m2 emulsji asfaltowej |  |  | m2 | 1010,00
18 |  | Oczyszczenie i skropienie istniejącej nawierzchni po frezowaniu profilującym oraz w celu połączenia) emulsją asfaltową w ilości 0,5kg/m2 |  |  | m2 | 12500,00
19 | 2002-04-04 | Wykonanie podbudowy zasadniczej z mieszanki niezwiązanej z kruszywem C90/3 o uziarnieniu 0/63mm gr. 20 cm pod jezdnię |  |  | m2 | 7080,00
20 |  | Wykonanie podbudowy zasadniczej, warstwa dolna z z mieszanki niezwiązanej z kruszywem C90/3 o uziarnieniu 0/63mm gr. 15 cm pod zjazdy bitumiczne |  |  | m2 | 1098,00
21 |  | Wykonanie podbudowy zasadniczej, warstwa górna z z mieszanki niezwiązanej z kruszywem C90/3 o uziarnieniu 0/31,5mm gr. 8 cm pod zjazdy bitumiczne |  |  | m2 | 1010,00
22 | 2001-04-05 | Wykonanie podbudowy pomocniczej z mieszanki związanej cementem klasy C3/4, 0/16mm gr. 15 cm pod jezdnię |  |  | m2 | 10070,00
23 |  | Wykonanie podbudowy pomocniczej z mieszanki związanej cementem klasy C3/4, 0/16mm gr. 15 cm pod zjazdy bitumiczne |  |  | m2 | 1191,00
Razem (podbudowy):
05.00.00 |  | NAWIERZCHNIE
24 | 05.03.05a | Wykonanie warstwy wiążąco - wyrównawczej z betonu asfaltowego AC 16 W 35/50 gr. min. 8 cm pod nakładkę na istniejącej jezdni |  |  | Mg | 3052,00
25 |  | Wykonanie warstwy wiążącej z betonu asfaltowego AC 16 W 35/50 gr. 8 cm pod dobudowę jezdni |  |  | m2 | 5195,00
26 | 05.03.05b | Wykonanie warstwy ścieralnej zjazdów bitumicznych z betonu asfaltowego AC 11 S 50/70 gr. 5 cm |  |  | m2 | 991,00
27 | 2011-05-03 | Wykonanie frezowania profilującego istniejącej nawierzchni drogi powiatowej oraz na połączeniu z istniejącą jezdnią |  |  | m2 | 757,00
28 | 2013-05-03 | Wykonanie warstwy ścieralnej jezdni z mieszanki mastyksowo - grysowej SMA 11 S 45/80 - 55 gr. 4 cm |  |  | m2 | 19551,00
Razem (nawierzchnie):
06.00.00 |  | ROBOTY WYKOŃCZENIOWE
29 | 2001-06-01 | Wykonanie umocnienia skarp o nachyleniu 1:1,5 oraz 1:1 humusem obsianym mieszanką traw |  |  | m2 | 2771,00
30 | 2001-06-03 | Wykonanie poboczy z kruszywa łamanego gr. 15 cm wraz z zakupem, dowozem, ścinaniem, ułożeniem i profilowaniem |  |  | m2 | 6925,00
Razem (roboty wykończeniowe):
07.00.00 |  | OZNAKOWANIE DRÓG I ELEMENTY BEZPIECZEŃSTWA RUCHU
31 | 2001-07-01 | Wykonanie oznakowania poziomego cienkowarstwowego |  |  | m2 | 2289,00
32 |  | Wykonanie punktowych elementów odblaskowych PEO-01 oraz PEO-02 |  |  | szt. | 115,00
33 | 2001-07-02 | Zamontowanie tablic prowadządcych U-3e |  |  | szt. | 3,00
34 |  | Zamontowanie tablic oznakowania pionowego (znaki średnie) |  |  | szt. | 26,00
35 |  | Wykonanie osadzenia słupków prostych z rur stalowych ø2,5" dla znaków pionowych, tablic prowadzących oraz lustra drogowego |  |  | szt. | 29,00
36 |  | Wykonanie słupków prowadzących U-1a |  |  | szt. | 74,00
37 |  | Wykonanie zamontowania lustra drogowego U-18a |  |  | szt. | 1,00
38 | 2001-07-05 | Wykonanie posadowienia bariery sprężystej U-14a (N2W2) wraz z zakupem, dowozem i wbudowaniem |  |  | mb | 2750,00
39 |  | Wykonanie posadowienia bariery sprężystej U-14a + U-1c (N2W2) wraz z zakupem, dowozem i wbudowaniem |  |  | mb | 258,00
Razem (oznakowanie dróg i elementy bezpieczeństwa ruchu):
Razem:
VAT 23%
ŁĄCZNIE: