## TER
KOSZTORYS OFERTOWY - PRZEDMIAR ROBÓT
PRZEBUDOWA DROGI POWIATOWEJ NR 3085P W M. WACŁAWÓW - ODC. NR 2
BRANŻA DROGOWA
ODCINEK 1+683 - 2+623
LP | NUMER SST | WYSZCZEGÓLNIENIE ELEMENTÓW ROZLICZENIOWYCH |  |  | JEDNOSTKA |  | CENA JEDNOSTKOWA | WARTOŚĆ
[5 empty] | NAZWA | ILOŚĆ
1 | 2 | 4 |  |  | 5 | 6 | 7 | 8
00.00.00 |  | WYMAGANIA OGÓLNE
01.00.00 |  | ROBOTY PRZYGOTOWAWCZE
1 | 01.01.01 | Wyznaczenie trasy i punktów wysokościowych w terenie równinnym |  |  | km | 0.94
2 | 01.02.02 | Usunięcie warstwy ziemi urodzajnej - humusu gr. 40 cm pod projektowane elementy drogowe wraz z załadunkiem i odwozem na odkład Wykonawcy |  |  | m3 | 1163
3 | 01.02.04 | Cięcie krawędzi jezdni piłą mechaniczną |  |  | mb | 1475
4 |  | Regulacja wysokościowa istniejących nawierzchni z kostki brukowej - rozbiórka i paletowanie istniejącej kostki oraz ponowne wbudowanie wraz z uzupełnieniem podsypki |  |  | m2 | 40
5 |  | Rozbiórka istniejących elementów ulic - krawężników wraz z załadunkiem i odwozem na odkład Wykonawcy |  |  | m3 | 5
6 |  | Rozbiórka istniejącej bitumicznej nawierzchni jezdni śr. gr. 30cm wraz z przekruszeniem do frakcji 0/63mm i odwozem na odkład Zamawiającego |  |  | m3 | 786
7 |  | Rozbiórka zarurowań pod zjazdami wraz ze ściankami czołowymi oraz załadunkiem i odwozem na odkład Wykonawcy |  |  | mb | 38
8 |  | Rozbiórka przepustu betonowego Ø1400 pod koroną drogi wraz ze ściankami czołowymi oraz załadunkiem i odwozem na odkład Wykonawcy |  |  | mb | 9
9 |  | Rozbiórka elementów organizacji ruchu oraz BRD |  |  | kpl | 1
Razem roboty przygotowawcze
02.00.00 |  | ROBOTY ZIEMNE
10 | 02.01.01 | Wykonanie wykopów pod projektowane elementy drogowe po uprzednim usunięciu warstwy humusu wraz z załadunkiem i odwozem na odkład Wykonawcy |  |  | m3 | 919
11 |  | Wykonanie wykopów pod projektowane elementy kanalizacji deszczowej wraz z załadunkiem i odwozem na odkład Wykonawcy |  |  | m3 | 208
12 | 02.03.01 | Wykonanie nasypów pod projektowane elementy drogowe wraz z zakupem, dowozem i wbudowaniem |  |  | m3 | 303
13 |  | Wykonanie zasypania elementów kanalizacji deszczowej |  |  | m3 | 83
Razem (roboty ziemne):
03.00.00 |  | ODWODNIENIE KORPUSU DROGOWEGO
14 | 03.02.01 | Wykonanie studni rewizyjnych betonowych Ø1000 w gotowym wykopie wraz z zakupem, dowozem i wbudowaniem |  |  | kpl | 5
15 |  | Wykonanie wpustów krawężnikowo - jezdniowych betonowych Ø500 z osadnikiem w gotowym wykopie wraz z zakupem, dowozem i wbudowaniem |  |  | kpl | 6
16 |  | Wykonanie przykanalików z PP Ø200 SN 8kN/m2 w gotowym wykopie |  |  | mb | 22
17 |  | Wykonanie kolektora z PP Ø300 SN 8kN/m2 w gotowym wykopie |  |  | mb | 143
18 |  | Wykonanie wylotu prefabrykowanego do rowu wg KPED 02.16 |  |  | kpl | 1
19 |  | Wykonanie umocnienia pionowych ścian wykopów o głębokości do 3 m |  |  | m2 | 200
20 |  | Wykonanie podsypki piaskowej pod elementy odwodnienia gr. 15 cm |  |  | m2 | 193
21 |  | Wykonanie obsypki piaskowej elementów odwodnienia gr. 20 cm |  |  | m2 | 20
22 |  | Wykonanie obsypki piaskowej elementów odwodnienia gr. 30 cm |  |  | m2 | 143
23 |  | Wykonanie zasypki piaskowej elementów odwodnienia gr. 30 cm |  |  | m2 | 163
24 |  | Próba szczelności kanałów rurowych o średnicy nominalnej 200mm - długość odcinka próbnego - 50m |  |  | szt. | 1
25 |  | Próba szczelności kanałów rurowych o średnicy nominalnej 300mm - długość odcinka próbnego - 50m |  |  | szt. | 3
26 |  | Wykonanie umocnienia wylotu kolektora do rowu narzutem kamiennym na podbudowie z betonu cementowego C16/20 gr. 10 cm |  |  | m2 | 10
27 |  | Wykonanie remontu betonowego przepustu pod koroną drogi - wykonanie przepustu Ø1400 |  |  | mb | 10
28 |  | Wykonanie betonowych ścianek czołowych przepustu |  |  | m3 | 4
Razem (odwodnienie korpusu drogowego):
04.00.00 |  | PODBUDOWY
29 | 2001-01-04 | Wykonanie profilowania i zagęszczenia podłoża w wykonanym wykopie |  |  | m2 | 4495
|  | pod pełną kontrukcję nawierzchni jezdni | m2 | 4223
|  | pod zjazdy z tłucznia |  | 198
|  | pod wyspę najazdową |  | 34
|  | pod regulację wysokościową nawierzchni z kostki |  | 40
30 | 2001-03-04 | Oczyszczenie i skropienie istniejącej nawierzchni jezdni po frezowaniu ist. nawierzchni w celu połączenia z projektowaną w ilości 0,5 kg/m2 |  |  | m2 | 4500
31 |  | Oczyszczenie i skropienie warstw konstrukcyjnych jezdni (warstwa wiążąca i wiążąco - wyrównawcza ) w ilości 0,5 kg/m2 |  |  | m2 | 5987
32 |  | Oczyszczenie i skropienie warstw konstrukcyjnych jezdni (warstwa podbudowy zasadniczej z mieszanki niezwiązanej 0/63mm) w ilości 0,8 kg/m2 |  |  | m2 | 3684
33 | 04.04.02 | Wykonanie podbudowy zasadniczej jezdni mieszanki niezwiązanej z kruszywem C90/3 o uziarnieniu 0/63mm gr. 20 cm |  |  | m2 | 3684
34 |  | Wykonanie podbudowy zasadniczej wyspy najazdowej z mieszanki niezwiązanej z kruszywem C90/3 o uziarnieniu 0/63mm gr. 20 cm |  |  | m2 | 34
35 | 04.05.01 | Wykonanie warstwy ulepszonego podłoża jezdni z gruntu stabilizowanego cementem o Rm = 1,5 Mpa gr. 25cm |  |  | m2 | 1569
36 |  | Wykonanie warstwy mrozoochronnej jezdni z gruntu niewysadzinowego o CBR≥35% gr. 20cm |  |  | m2 | 1569
37 |  | Wykonanie podbudowy pomocniczej jezdni z mieszanki związanej cementem 0/16mm klasy C3/4 gr. 15 cm |  |  | m2 | 4223
38 |  | Wykonanie podbudowy pomocniczej wyspy najazdowej z mieszanki związanej cementem 0/16mm klasy C3/4 gr. 15 cm |  |  | m2 | 34
Razem (podbudowy):
05.00.00 |  | NAWIERZCHNIE
39 | 05.02.01 | Wykonanie nawierzchni zjazdów z tłucznia kamiennego frakcji 0/63mm gr. 20 cm |  |  | m2 | 198
40 | 05.03.01 | Wykonanie nawierzchni wyspy najazdowej z kostki kamiennej 15/17cm koloru szarego wraz z podsypką cementowo - piaskową 1:4 gr. 5 cm |  |  | m2 | 34
41 | 05.03.05a | Wykonanie warstwy wiążąco - wyrównawczej jezdni z betonu asfaltowego AC 16 W 50/70 gr. min. 5 cm |  |  | Mg | 855
42 | 05.03.05b | Wykonanie warstwy ścieralnej jezdni z betonu asfaltowego AC 11 S 50/70 gr. 4 cm |  |  | m2 | 5895
43 | 05.03.11 | Wykonanie frezowania na połączeniach z istniejącą nawierzchnią wraz z załadunkiem i odwozem na odkład Zamawiającego |  |  | m2 | 50
44 |  | Wykonanie frezowania profilującego wraz z załadunkiem i odwozem na odkład Zamawiającego |  |  | m3 | 125
45 | 05.03.17 | Wykonanie remontu cząstkowego istniejącej nawierzchni jezdni - w celu zniwelowania uszkodzeń - wyboi |  |  | Mg | 145
Razem (nawierzchnie):
06.00.00 |  | ROBOTY WYKOŃCZENIOWE
46 | 06.01.01 | Wykonanie humusowania z obsianiem mieszanką traw gr. 10cm opasek oraz skarp o pochyleniu od 1:1 - 1:1,5 wraz z zakupem, dowozem i wbudowaniem |  |  | m2 | 450
47 | 06.03.01 | Wykonanie poboczy z kruszywa łamanego stabilizowanego mechanicznie 0/31,5mm gr. 15 cm |  |  | m2 | 1865
49 | 06.04.01 | Wykonanie remontu rowu przydrożnego - pogłębienie rowu, profilowanie wraz z obsianiem mieszanką traw skarp o nachyleniu 1:1,5 i 1:1 oraz profilowanie dna rowu szerokości 0,40 - 0,60m oraz głębokości min. 0,50m, w miejscu wylotu kanalizacji min. 1,50m |  |  | mb | 1300
Razem (roboty wykończeniowe):
07.00.00 |  | OZNAKOWANIE DRÓG I ELEMENTY BEZPIECZEŃSTWA RUCHU
49 | 07.01.01 | Wykonanie oznakowania poziomego jezdni w technologii grubowarstwowej |  |  | m2 | 532
50 | 07.02.01 | Wykonanie zamontowania tablic oznakowania pionowego jezdni (znaki średnie) oraz osadzenia słupków stalowych ø2,5 oznakowania pionowego i urządzeń BDR |  |  | kpl | 1
Razem (oznakowanie dróg i elementy bezpieczeństwa ruchu):
08.00.00 |  | ELEMENTY ULIC
51 | 08.01.01 | Wykonanie oporników betonowych 12x25x100 cm na podsypce cementowo - piaskowej 1:4 gr. 5 cm |  |  | mb | 177
52 |  | Wykonanie krawężników betonowych 15x30x100 cm na podsypce cementowo - piaskowej 1:4 gr. 5 cm |  |  | mb | 162
53 |  | Wykonanie krawężników betonowych skośnych prawych na podsypce cementowo - piaskowej 1:4 gr. 5 cm |  |  | mb | 11
54 |  | Wykonanie krawężników betonowych skośnych lewych na podsypce cementowo - piaskowej 1:4 gr. 5 cm |  |  | mb | 11
55 |  | Wykonanie krawężników betonowych najazdowych 15x22x100 cm na podsypce cementowo - piaskowej 1:4 gr. 5 cm |  |  | mb | 85
56 |  | Wykonanie ławy z betonu cementowego C12/15 z oporem pod ułożenie krawężników i oporników |  |  | m3 | 45
57 | 08.05.01 | Wykonanie ścieku przykrawężnikowego z dwóch rzędów kostki na podsypce cementowo - piaskowej 1:4 gr. 3 cm |  |  | m2 | 24
58 |  | Wykonanie ławy z betonu cementowego C12/15 pod ułożenie ścieku |  |  | m3 | 10
Razem (elementy ulic):
Razem:
VAT 23%
ŁĄCZNIE:

## TES
Lp. | Rodzaj robót | Wartość | Udział procentowy
1 | Roboty przygotowawcze | 0 | #DIV/0!
2 | Roboty ziemne | 0 | #DIV/0!
3 | Odwodnienie korpusu drogowego | 0 | #DIV/0!
4 | Podbudowy | 0 | #DIV/0!
5 | Nawierzchnie | 0 | #DIV/0!
6 | Roboty wykończeniowe | 0 | #DIV/0!
7 | Oznakowanie dróg i elementy bezpieczeństwa ruchu drogowego | 0 | #DIV/0!
8 | Elementy ulic | 0 | #DIV/0!
9 | Zieleń drogowa | 0 | #DIV/0!
10 | Inne roboty | 0 | #DIV/0!
| Razem netto | 0 | #DIV/0!
| VAT 23% | 0
| Razem brutto | 0